## Threshold voltage
© Bart Van Zeghbroeck 1997 |  |  | Threshold Voltage of a Silicon MOSFET
MOS parameters
Oxide thickness | tox | 8.93 | nm
Metal Workfunction | FM | 4.05 | V
Cursor control
Doping density | N | 3e+17 | cm-3
surface conc.
Calculated Threshold Voltage
n-type MOSFET | VT,n | 0.64214 | V
p-type MOSFET | VT,p | -1.7621 | V
Plot control
second oxide thickness | tox,2 | 0 | nm
Minimum doping | Nmin | 100000000000000 | cm-3
Maximum doping | Nmax | 1e+18 | cm-3
Chi | phiM | Eg | eps0 | epsr | epss | q | Ns | VSB (n) | Qtot
4.05 | 4.05 | 1.12 | 8.854e-14 | 11.9 | 1.0536e-12 | 1.6e-19 | 0 | 0 | 0
Nmax | dN | Vt | ni | k | T | tox | Cox | VBS (p) | epsox | epsrox
1e+18 | 1.5849 | 0.025875 | 15000000000 | 1.38e-23 | 300 | 8.93e-07 | 3.8668e-07 | 0 | 3.4531e-13 | 3.9
tox,2 |  | Cfield | mun | mun | VDD | Vout
0 |  | #DIV/0! |  |  | -10 | -8.2379
n-type
phiF | N | Vt NMOS | Vt PMOS | VTfield | VTfield | mu | K | W/L | K field | W/L | mu min | 68.5 | 44.9
0.45396 | 6.2451e+17 | 1.0247 | -2.1447 | #DIV/0! | #DIV/0! | 342.9355 | 0.00013261 | 1 | #DIV/0! | 1 | mu max | 1414 | 470.5
0.43499 | 3e+17 | 0.64214 | -1.7621 | #DIV/0! | #DIV/0! | 235.0944 | 0.00019999 | 2.2 | #DIV/0! | 3 | N0 | 92000000000000000 | 2.23e+17
phiF | N | Vt NMOS | Vt PMOS | VTfield | VTfield | [5 empty] | alpha | 0.711 | 0.719
0.22783 | 100000000000000 | -0.32204 | -0.79796 | #DIV/0! | #DIV/0!
0.23974 | 1.5849e+14 | -0.30717 | -0.81283 | #DIV/0! | #DIV/0!
0.25166 | 2.5119e+14 | -0.29146 | -0.82854 | #DIV/0! | #DIV/0!
0.26357 | 3.9811e+14 | -0.27467 | -0.84533 | #DIV/0! | #DIV/0! | 3e+17 | -15
0.27549 | 6.3096e+14 | -0.25651 | -0.86349 | #DIV/0! | #DIV/0! | 3e+17 | 15
0.28741 | 1e+15 | -0.23659 | -0.88341 | #DIV/0! | #DIV/0!
0.29932 | 1.5849e+15 | -0.21442 | -0.90558 | #DIV/0! | #DIV/0!
0.31124 | 2511886431509582 | -0.18938 | -0.93062 | #DIV/0! | #DIV/0!
0.32315 | 3981071705534976 | -0.16068 | -0.95932 | #DIV/0! | #DIV/0!
0.33507 | 6309573444801938 | -0.12729 | -0.99271 | #DIV/0! | #DIV/0!
0.34698 | 10000000000000010 | -0.087921 | -1.0321 | #DIV/0! | #DIV/0!
0.3589 | 15848931924611152 | -0.040934 | -1.0791 | #DIV/0! | #DIV/0!
0.37082 | 25118864315095832 | 0.015772 | -1.1358 | #DIV/0! | #DIV/0!
0.38273 | 39810717055349776 | 0.08487 | -1.2049 | #DIV/0! | #DIV/0!
0.39465 | 63095734448019408 | 0.16976 | -1.2898 | #DIV/0! | #DIV/0!
0.40656 | 1e+17 | 0.27476 | -1.3948 | #DIV/0! | #DIV/0!
0.41848 | 1.5849e+17 | 0.40539 | -1.5254 | #DIV/0! | #DIV/0!
0.4304 | 2.5119e+17 | 0.56865 | -1.6887 | #DIV/0! | #DIV/0!
0.44231 | 3.9811e+17 | 0.77345 | -1.8934 | #DIV/0! | #DIV/0!
0.45423 | 6.3096e+17 | 1.0311 | -2.1511 | #DIV/0! | #DIV/0!
0.46614 | 1e+18 | 1.3561 | -2.4761 | #DIV/0! | #DIV/0!

## Material parameters
© Bart Van Zeghbroeck 1997
|  | Temperature | T | 300 | K
Material parameters
Semiconductor parameters
|  | Energy bandgap | Eg | 1.12 | eV
|  | intrinsic carrier density | ni | 15000000000 | cm-3
|  | Dielectric constant | es | 11.9 | e0
|  | Electron affinity | c | 4.05 | V
Oxide parameters
|  | Dielectric constant | eox | 3.9 | e0
Metal parameters
|  | Workfunction | FM | 4.05 | V
Physical constants
|  | Electronic charge | q | 1.6e-19 | C
|  | Permittivity of vacuum | e0 | 8.854e-14 | F/cm
|  | Boltzmann's constant | k | 1.38e-23 | J/K
Chi | phiM | Eg | eps0 | epsr | epss | q | Ns | VSB (n) | Qtot
4.05 | 0 | 1.12 | 8.854e-14 | 11.7 | 1.0359e-12 | 1.6e-19 | 0 | 0 | 0
Nmax | dN | Vt | ni | k | T | xox | Cox | VBS (p) | epsox
Boltzmann's constant | #VALUE! | 0.025875 | 14500000000 | 1.38e-23 | 300 | 0 | #DIV/0! | 0 | 3.4531e-13
xfield |  | Cfield | mun | mun | VDD | Vout
#VALUE! |  | #VALUE! |  |  | -10 | #VALUE!
n-type
phiF | N | Vt NMOS | Vt PMOS | VTfield | VTfield | mu | K | W/L | K field | W/L | mu min | 68.5 | 44.9
#VALUE! | #VALUE! | #VALUE! | #VALUE! | #VALUE! | #VALUE! | #VALUE! | #VALUE! | 1 | #VALUE! | 1 | mu max | 1414 | 470.5
#VALUE! | Dielectric constant | #VALUE! | #VALUE! | #VALUE! | #VALUE! | #VALUE! | #VALUE! | 2.2 | #VALUE! | 3 | N0 | 92000000000000000 | 2.23e+17
phiF | N | Vt NMOS | Vt PMOS | VTfield | VTfield | [5 empty] | alpha | 0.711 | 0.719
#VALUE! | Permittivity of vacuum | #VALUE! | #VALUE! | #VALUE! | #VALUE!
#VALUE! | #VALUE! | #VALUE! | #VALUE! | #VALUE! | #VALUE!
#VALUE! | #VALUE! | #VALUE! | #VALUE! | #VALUE! | #VALUE!
#VALUE! | #VALUE! | #VALUE! | #VALUE! | #VALUE! | #VALUE! | Dielectric constant | -15
#VALUE! | #VALUE! | #VALUE! | #VALUE! | #VALUE! | #VALUE! | Dielectric constant | 15
#VALUE! | #VALUE! | #VALUE! | #VALUE! | #VALUE! | #VALUE!
#VALUE! | #VALUE! | #VALUE! | #VALUE! | #VALUE! | #VALUE!
#VALUE! | #VALUE! | #VALUE! | #VALUE! | #VALUE! | #VALUE!
#VALUE! | #VALUE! | #VALUE! | #VALUE! | #VALUE! | #VALUE!
#VALUE! | #VALUE! | #VALUE! | #VALUE! | #VALUE! | #VALUE!
#VALUE! | #VALUE! | #VALUE! | #VALUE! | #VALUE! | #VALUE!
#VALUE! | #VALUE! | #VALUE! | #VALUE! | #VALUE! | #VALUE!
#VALUE! | #VALUE! | #VALUE! | #VALUE! | #VALUE! | #VALUE!
#VALUE! | #VALUE! | #VALUE! | #VALUE! | #VALUE! | #VALUE!
#VALUE! | #VALUE! | #VALUE! | #VALUE! | #VALUE! | #VALUE!
#VALUE! | #VALUE! | #VALUE! | #VALUE! | #VALUE! | #VALUE!
#VALUE! | #VALUE! | #VALUE! | #VALUE! | #VALUE! | #VALUE!
#VALUE! | #VALUE! | #VALUE! | #VALUE! | #VALUE! | #VALUE!
#VALUE! | #VALUE! | #VALUE! | #VALUE! | #VALUE! | #VALUE!
#VALUE! | #VALUE! | #VALUE! | #VALUE! | #VALUE! | #VALUE!
#VALUE! | #VALUE! | #VALUE! | #VALUE! | #VALUE! | #VALUE!